## Hoja1
Code | Ut | Summary | Quantity | Rate | Amount | Energy cost | CO2 emissions | Total waste mass | Total waste volume
Presupuesto |  | Presupuesto |  |  | 65025.03 | 451,031.143286 MJ | 24,189.555350 kg | 6,470.575293 kg | 5.023078 m3
E |  | Structures |  |  | 30923.4 | 82,655.047743 MJ | 8,238.317130 kg | 1,613.887894 kg | 1.086717 m3
EH |  | Reinforced concrete |  |  | 11394.47 | 60,691.780443 MJ | 7,098.819030 kg | 1,577.236384 kg | 1.069334 m3
EHS010 | m³ | Reinforced concrete rectangular or square section column | 1.92 | 577.01 | 1107.86 | 5,057.817984 MJ | 583.431168 kg | 49.505656 kg | 0.036178 m3
EHU010 | m² | Reinforced concrete floor slab
| 118.13 | 77.46 | 9150.35 | 49,254.089921 MJ | 5,804.398115 kg | 1,499.839317 kg | 1.016272 m3
EHV010 | m³ | Dropped, straight, reinforced concrete beam | 2.4 | 473.44 | 1136.26 | 6,379.872538 MJ | 710.989747 kg | 27.891411 kg | 0.016884 m3
EA |  | Steel |  |  | 19528.93 | 21,963.267300 MJ | 1,139.498100 kg | 36.651510 kg | 0.017383 m3
EAE010 | kg | UNE-EN 10025 S275JR steel, in a ladder structure composed of stringers and plateaus | 1742.7 | 8.12 | 14150.72 | 17,130.741000 MJ | 888.777000 kg | 29.277360 kg | 0.013942 m3
EAE040 | kg | UNE-EN 10025 S275JR steel, in stair railings, ramps, walkways and work platforms
| 491.61 | 10.94 | 5378.21 | 4,832.526300 MJ | 250.721100 kg | 7.374150 kg | 0.003441 m3
F |  | Façades and partitions |  |  | 7026.21 | 141,292.264444 MJ | 6,166.912185 kg | 3,568.309383 kg | 2.876428 m3
FF |  | Non-structural masonry |  |  | 7026.21 | 141,292.264444 MJ | 6,166.912185 kg | 3,568.309383 kg | 2.876428 m3
FFQ010 | m² | Interior partition leaf | 52.51 | 14.84 | 779.25 | 12,391.309800 MJ | 706.994640 kg | 422.495460 kg | 0.337954 m3
FFR010 | m² | Interior double leaf facade | 156.88 | 16.46 | 2582.24 | 50,405.880508 MJ | 2,056.413632 kg | 1,358.110474 kg | 1.095650 m3
FFZ010 | m² | Exterior double leaf facade, | 156.88 | 23.36 | 3664.72 | 78,495.074136 MJ | 3,403.503913 kg | 1,787.703449 kg | 1.442824 m3
L |  | Carpentry |  |  | 7714.54 | 72,505.436649 MJ | 1,924.305394 kg | 20.248769 kg | 0.023181 m3
LE |  | Front entry door |  |  | 949.38 | 1,141.537800 MJ | 26.712800 kg | 0.667185 kg | 0.000877 m3
LEM140 | Ud | Exterior entrance door to the property | 1 | 949.38 | 949.38 | 1,141.537800 MJ | 26.712800 kg | 0.667185 kg | 0.000877 m3
LP |  | Doors |  |  | 1528.64 | 19,976.424800 MJ | 207.204800 kg | 14.752376 kg | 0.015832 m3
LPM010 | Ud | Hinged internal door, non-visible, one leaf | 8 | 191.08 | 1528.64 | 19,976.424800 MJ | 207.204800 kg | 14.752376 kg | 0.015832 m3
LC |  | Carpentry |  |  | 3505.52 | 43,173.434240 MJ | 1,142.929920 kg | 1.809416 kg | 0.002872 m3
LCL060 | Ud | Aluminum window | 8 | 438.19 | 3505.52 | 43,173.434240 MJ | 1,142.929920 kg | 1.809416 kg | 0.002872 m3
LV |  | Glasses |  |  | 1731 | 8,214.039809 MJ | 547.457874 kg | 3.019792 kg | 0.003600 m3
LVC010 | m² | Tempered double glazing, low thermal emissivity | 13.24 | 130.74 | 1731 | 8,214.039809 MJ | 547.457874 kg | 3.019792 kg | 0.003600 m3
N |  | Insulation and waterproofing |  |  | 1674.02 | 15,338.756848 MJ | 830.322219 kg | 33.071703 kg | 0.050708 m3
NA |  | Thermal insulation |  |  | 1317.79 | 13,577.391388 MJ | 765.692060 kg | 30.309216 kg | 0.046123 m3
NAF010 | m² | Thermal insulation for the interior of the external leaf, on the facade of the double masonry leaf to be covered | 156.88 | 8.4 | 1317.79 | 13,577.391388 MJ | 765.692060 kg | 30.309216 kg | 0.046123 m3
NB |  | Acoustic insulation |  |  | 356.23 | 1,761.365460 MJ | 64.630159 kg | 2.762487 kg | 0.004585 m3
NBL020 | m² | Acoustic insulation from airborne and impact sound using raised floor | 70.54 | 5.05 | 356.23 | 1,761.365460 MJ | 64.630159 kg | 2.762487 kg | 0.004585 m3
Q |  | Roofs |  |  | 3482.8 | 43,799.036880 MJ | 2,719.778040 kg | 471.645396 kg | 0.386170 m3
QA |  | Flat |  |  | 3482.8 | 43,799.036880 MJ | 2,719.778040 kg | 471.645396 kg | 0.386170 m3
QAB040 | m² | Flat passable roof, not ventilated, with fixed flooring, conventional type | 36 | 95.47 | 3436.92 | 43,545.217680 MJ | 2,712.857040 kg | 471.261996 kg | 0.385740 m3
QAF030 | Ud | Encounter of flat, non-ventilated, trafficable roof with drain. | 1 | 45.88 | 45.88 | 253.819200 MJ | 6.921000 kg | 0.383400 kg | 0.000430 m3
R |  | Claddings |  |  | 14204.06 | 95,440.600722 MJ | 4,309.920382 kg | 763.412148 kg | 0.599874 m3
RA |  | Tiles |  |  | 1997.82 | 7,906.159030 MJ | 685.573910 kg | 49.395264 kg | 0.032957 m3
RAG110 | m² | Interior cladding with pieces of tile. Laying in thick layer. | 70.42 | 28.37 | 1997.82 | 7,906.159030 MJ | 685.573910 kg | 49.395264 kg | 0.032957 m3
RI |  | Paintings |  |  | 1088.58 | 2,922.065620 MJ | 124.492216 kg | 6.581074 kg | 0.007776 m3
RIP035 | m² | Manual application of two coats of white plastic paint | 194.39 | 5.6 | 1088.58 | 2,922.065620 MJ | 124.492216 kg | 6.581074 kg | 0.007776 m3
RP |  | Tradicional conglomerates |  |  | 2860.13 | 19,755.942491 MJ | 1,498.144831 kg | 315.712419 kg | 0.255062 m3
RPE005 | m² | Cement render, screeded, applied on an interior vertical surface | 194.27 | 13.39 | 2601.28 | 18,253.282826 MJ | 1,431.339398 kg | 285.615754 kg | 0.223604 m3
RPG011 | m² | Gypsum plaster. | 123.85 | 2.09 | 258.85 | 1,502.659665 MJ | 66.805433 kg | 30.096665 kg | 0.031458 m3
RQ |  | Industrial monolayer systems |  |  | 4165.16 | 20,649.850842 MJ | 800.470787 kg | 222.085917 kg | 0.166450 m3
RQO010 | m² | Cladding of external faces with monocouches renders with a projected stone finish | 156.88 | 26.55 | 4165.16 | 20,649.850842 MJ | 800.470787 kg | 222.085917 kg | 0.166450 m3
RS |  | Pavements |  |  | 3173.94 | 40,960.275507 MJ | 1,101.043622 kg | 141.205622 kg | 0.109060 m3
RSB020 | m² | Interior floor base, 40mm thick, of self-levelling cement mortar | 70.54 | 6.73 | 474.73 | 11,523.682452 MJ | 962.412490 kg | 80.948601 kg | 0.054668 m3
RSG011 | m² | Glazed stoneware ceramic tile floor | 13.35 | 20.43 | 272.74 | 4,955.748953 MJ | 288.698423 kg | 32.609471 kg | 0.026392 m3
RSM040 | m² | Floating parquet flooring | 57.19 | 39.02 | 2231.55 | 21,472.851929 MJ | -109.504552 kg | 26.288413 kg | 0.026650 m3
RSM050 | m | Oak finish MDF baseboard | 58.71 | 3.32 | 194.92 | 3,007.992173 MJ | -40.562739 kg | 1.359137 kg | 0.001350 m3
RT |  | Suspended ceilings |  |  | 918.43 | 3,246.307232 MJ | 100.195016 kg | 28.431852 kg | 0.028569 m3
RTA010 | m² | Continuous suspended ceiling | 70.54 | 13.02 | 918.43 | 3,246.307232 MJ | 100.195016 kg | 28.431852 kg | 0.028569 m3