## Hoja1
Code | Ut | Summary | Quantity | Rate | Amount | Energy cost | CO2 emissions | Total waste mass | Total waste volume
Bill of quantities |  | Bill of quantities |  |  | 60494.06 | 431,818.202182 MJ | 22,834.767342 kg | 6,326.020893 kg | 4.958650 m3
E |  | Structures |  |  | 27407.16 | 78,656.651782 MJ | 7,163.754436 kg | 1,550.344898 kg | 1.065793 m3
EH |  | Reinforced concrete |  |  | 7878.23 | 56,693.384482 MJ | 6,024.256336 kg | 1,513.693388 kg | 1.048410 m3
EHS010 | m³ | Pilar rectangular ou quadrado de betão armado. | 1.92 | 526.74 | 1011.34 | 5,057.817984 MJ | 583.431168 kg | 49.810360 kg | 0.036381 m3
EHU010 | m² | Laje aligeirada com vigotas pré-fabricadas. | 118.13 | 49.8 | 5882.87 | 45,255.693960 MJ | 4,729.835421 kg | 1,435.610737 kg | 0.994891 m3
EHV010 | m³ | Viga de betão armado. | 2.4 | 410.01 | 984.02 | 6,379.872538 MJ | 710.989747 kg | 28.272291 kg | 0.017138 m3
EA |  | Steel |  |  | 19528.93 | 21,963.267300 MJ | 1,139.498100 kg | 36.651510 kg | 0.017383 m3
EAE010 | kg | Aço em estrutura de escadas e rampas. | 1742.7 | 8.12 | 14150.72 | 17,130.741000 MJ | 888.777000 kg | 29.277360 kg | 0.013942 m3
EAE040 | kg | Aço em guardas de escadas, rampas, passadiços e plataformas de trabalho. | 491.61 | 10.94 | 5378.21 | 4,832.526300 MJ | 250.721100 kg | 7.374150 kg | 0.003441 m3
F |  | Façades and partitions |  |  | 5946.09 | 125,754.671131 MJ | 6,207.962823 kg | 3,689.531590 kg | 2.992450 m3
FF |  | Non-structural masonry |  |  | 5946.09 | 125,754.671131 MJ | 6,207.962823 kg | 3,689.531590 kg | 2.992450 m3
FFQ010 | m² | Pano de parede divisória interior, de alvenaria de tijolo cerâmico para revestir. | 52.51 | 11.24 | 590.21 | 10,985.863950 MJ | 640.067442 kg | 381.506101 kg | 0.308234 m3
FFR010 | m² | Pano interior de fachada dupla, de alvenaria de tijolo cerâmico para revestir. | 156.88 | 12.97 | 2034.73 | 46,308.938286 MJ | 1,866.627424 kg | 1,238.115628 kg | 1.008581 m3
FFZ010 | m² | Pano exterior de fachada dupla, de alvenaria de tijolo cerâmico para revestir. | 156.88 | 21.17 | 3321.15 | 68,459.868895 MJ | 3,701.267957 kg | 2,069.909861 kg | 1.675635 m3
L |  | Carpentry |  |  | 7633.63 | 78,811.360819 MJ | 1,832.302642 kg | 20.002158 kg | 0.022955 m3
LE |  | Front entry door |  |  | 949.38 | 1,141.537800 MJ | 26.712800 kg | 0.667185 kg | 0.000877 m3
LEM140 | Ud | Bloco-porta exterior de entrada na habitação, blindado normalizado, de madeira. | 1 | 949.38 | 949.38 | 1,141.537800 MJ | 26.712800 kg | 0.667185 kg | 0.000877 m3
LP |  | Doors |  |  | 1452.96 | 26,307.164800 MJ | 116.856000 kg | 14.514888 kg | 0.015616 m3
LPM010 | Ud | Porta interior de batente, de madeira. | 8 | 181.62 | 1452.96 | 26,307.164800 MJ | 116.856000 kg | 14.514888 kg | 0.015616 m3
LC |  | Carpentry |  |  | 3505.52 | 43,173.434240 MJ | 1,142.929920 kg | 1.809416 kg | 0.002872 m3
LCL060 | Ud | Caixilharia exterior de alumínio. | 8 | 438.19 | 3505.52 | 43,173.434240 MJ | 1,142.929920 kg | 1.809416 kg | 0.002872 m3
LV |  | Glasses |  |  | 1725.77 | 8,189.223979 MJ | 545.803922 kg | 3.010669 kg | 0.003590 m3
LVC010 | m² | Vidro duplo. | 13.2 | 130.74 | 1725.77 | 8,189.223979 MJ | 545.803922 kg | 3.010669 kg | 0.003590 m3
N |  | Insulation and waterproofing |  |  | 1674.02 | 15,338.756848 MJ | 830.322219 kg | 33.071703 kg | 0.050708 m3
NA |  | Thermal insulation |  |  | 1317.79 | 13,577.391388 MJ | 765.692060 kg | 30.309216 kg | 0.046123 m3
NAF010 | m² | Isolamento térmico pelo interior do pano exterior, em fachada dupla de alvenaria face à vista. | 156.88 | 8.4 | 1317.79 | 13,577.391388 MJ | 765.692060 kg | 30.309216 kg | 0.046123 m3
NB |  | Acoustic insulation |  |  | 356.23 | 1,761.365460 MJ | 64.630159 kg | 2.762487 kg | 0.004585 m3
NBL020 | m² | Isolamento acústico a sons de condução aérea e de percussão de pavimentos flutuantes, com lâminas de polietileno. | 70.54 | 5.05 | 356.23 | 1,761.365460 MJ | 64.630159 kg | 2.762487 kg | 0.004585 m3
Q |  | Roofs |  |  | 3627.16 | 37,816.160880 MJ | 2,490.504840 kg | 269.658396 kg | 0.226870 m3
QA |  | Flat |  |  | 3627.16 | 37,816.160880 MJ | 2,490.504840 kg | 269.658396 kg | 0.226870 m3
QAB040 | m² | Cobertura plana acessível, não ventilada, com pavimento fixo, tipo invertida, para tráfego pedonal privado. Impermeabilização com lâminas de poliolefinas, tipo monocamada. | 36 | 99.48 | 3581.28 | 37,562.341680 MJ | 2,483.583840 kg | 269.274996 kg | 0.226440 m3
QAF030 | Ud | Encontro de cobertura plana acessível, não ventilada com sumidouro. Impermeabilização com lâminas asfálticas. | 1 | 45.88 | 45.88 | 253.819200 MJ | 6.921000 kg | 0.383400 kg | 0.000430 m3
R |  | Claddings |  |  | 14206 | 95,440.600722 MJ | 4,309.920382 kg | 763.412148 kg | 0.599874 m3
RA |  | Tiles |  |  | 1997.82 | 7,906.159030 MJ | 685.573910 kg | 49.395264 kg | 0.032957 m3
RAG110 | m² | Revestimento interior com peças de azulejo. Colocação em camada grossa. | 70.42 | 28.37 | 1997.82 | 7,906.159030 MJ | 685.573910 kg | 49.395264 kg | 0.032957 m3
RI |  | Paintings |  |  | 1088.58 | 2,922.065620 MJ | 124.492216 kg | 6.581074 kg | 0.007776 m3
RIP035 | m² | Pintura com tinta plástica sobre paramento interior de gesso projectado ou placas de gesso laminado. | 194.39 | 5.6 | 1088.58 | 2,922.065620 MJ | 124.492216 kg | 6.581074 kg | 0.007776 m3
RP |  | Tradicional conglomerates |  |  | 2862.07 | 19,755.942491 MJ | 1,498.144831 kg | 315.712419 kg | 0.255062 m3
RPE005 | m² | Emboço de cimento sobre paramento interior. | 194.27 | 13.4 | 2603.22 | 18,253.282826 MJ | 1,431.339398 kg | 285.615754 kg | 0.223604 m3
RPG011 | m² | Acabamento de gesso. | 123.85 | 2.09 | 258.85 | 1,502.659665 MJ | 66.805433 kg | 30.096665 kg | 0.031458 m3
RQ |  | Industrial monolayer systems |  |  | 4165.16 | 20,649.850842 MJ | 800.470787 kg | 222.085917 kg | 0.166450 m3
RQO010 | m² | Argamassa monomassa. | 156.88 | 26.55 | 4165.16 | 20,649.850842 MJ | 800.470787 kg | 222.085917 kg | 0.166450 m3
RS |  | Pavements |  |  | 3173.94 | 40,960.275507 MJ | 1,101.043622 kg | 141.205622 kg | 0.109060 m3
RSB020 | m² | Base de argamassa autonivelante de cimento, de camada grossa, fabricada em central. | 70.54 | 6.73 | 474.73 | 11,523.682452 MJ | 962.412490 kg | 80.948601 kg | 0.054668 m3
RSG011 | m² | Pavimento de ladrilhos cerâmicos colocados em camada grossa. | 13.35 | 20.43 | 272.74 | 4,955.748953 MJ | 288.698423 kg | 32.609471 kg | 0.026392 m3
RSM040 | m² | Parquet multicamada. | 57.19 | 39.02 | 2231.55 | 21,472.851929 MJ | -109.504552 kg | 26.288413 kg | 0.026650 m3
RSM050 | m | Rodapé de madeira. | 58.71 | 3.32 | 194.92 | 3,007.992173 MJ | -40.562739 kg | 1.359137 kg | 0.001350 m3
RT |  | Suspended ceilings |  |  | 918.43 | 3,246.307232 MJ | 100.195016 kg | 28.431852 kg | 0.028569 m3
RTA010 | m² | Tecto falso contínuo de placas de escaiola. | 70.54 | 13.02 | 918.43 | 3,246.307232 MJ | 100.195016 kg | 28.431852 kg | 0.028569 m3