## Hoja1
Code | Ut | Summary | A | B | C | D | Quantity | Rate | Amount | Energy cost | CO2 emissions | Total waste mass | Total waste volume
Bill of quantities |  | Bill of quantities | [6 empty] | 65025.03 | 451.031,143286 MJ | 24.189,555350 kg | 6.470,575293 kg | 5,023078 m3
E |  | Structures | [6 empty] | 30923.4 | 82.655,047743 MJ | 8.238,317130 kg | 1.613,887894 kg | 1,086717 m3
EH |  | Reinforced concrete | [6 empty] | 11394.47 | 60.691,780443 MJ | 7.098,819030 kg | 1.577,236384 kg | 1,069334 m3
EHS010 | m³ | Pilar rectangular o cuadrado de hormigón armado. |  |  |  |  | 1.92 | 577.01 | 1107.86 | 5.057,817984 MJ | 583,431168 kg | 49,505656 kg | 0,036178 m3
EHU010 | m² | Reinforced concrete floor slab
[5 empty] | 118.13 | 77.46 | 9150.35 | 49.254,089921 MJ | 5.804,398115 kg | 1.499,839317 kg | 1,016272 m3
EHV010 | m³ | Dropped, straight, reinforced concrete beam |  |  |  |  | 2.4 | 473.44 | 1136.26 | 6.379,872538 MJ | 710,989747 kg | 27,891411 kg | 0,016884 m3
EA |  | Steel | [6 empty] | 19528.93 | 21.963,267300 MJ | 1.139,498100 kg | 36,651510 kg | 0,017383 m3
EAE010 | kg | UNE-EN 10025 S275JR steel, in a ladder structure composed of stringers and plateaus |  |  |  |  | 1742.7 | 8.12 | 14150.72 | 17.130,741000 MJ | 888,777000 kg | 29,277360 kg | 0,013942 m3
EAE040 | kg | UNE-EN 10025 S275JR steel, in stair railings, ramps, walkways and work platforms
[5 empty] | 491.61 | 10.94 | 5378.21 | 4.832,526300 MJ | 250,721100 kg | 7,374150 kg | 0,003441 m3
F |  | Façades and partitions | [6 empty] | 7026.21 | 141.292,264444 MJ | 6.166,912185 kg | 3.568,309383 kg | 2,876428 m3
FF |  | Non-structural masonry | [6 empty] | 7026.21 | 141.292,264444 MJ | 6.166,912185 kg | 3.568,309383 kg | 2,876428 m3
FFQ010 | m² | Interior partition leaf |  |  |  |  | 52.51 | 14.84 | 779.25 | 12.391,309800 MJ | 706,994640 kg | 422,495460 kg | 0,337954 m3
FFR010 | m² | Interior double leaf facade |  |  |  |  | 156.88 | 16.46 | 2582.24 | 50.405,880508 MJ | 2.056,413632 kg | 1.358,110474 kg | 1,095650 m3
FFZ010 | m² | Exterior double leaf facade, |  |  |  |  | 156.88 | 23.36 | 3664.72 | 78.495,074136 MJ | 3.403,503913 kg | 1.787,703449 kg | 1,442824 m3
L |  | Carpentry | [6 empty] | 7714.54 | 72.505,436649 MJ | 1.924,305394 kg | 20,248769 kg | 0,023181 m3
LE |  | Front entry door | [6 empty] | 949.38 | 1.141,537800 MJ | 26,712800 kg | 0,667185 kg | 0,000877 m3
LEM140 | Ud | Exterior entrance door to the property |  |  |  |  | 1 | 949.38 | 949.38 | 1.141,537800 MJ | 26,712800 kg | 0,667185 kg | 0,000877 m3
LP |  | Doors | [6 empty] | 1528.64 | 19.976,424800 MJ | 207,204800 kg | 14,752376 kg | 0,015832 m3
LPM010 | Ud | Hinged internal door, non-visible, one leaf |  |  |  |  | 8 | 191.08 | 1528.64 | 19.976,424800 MJ | 207,204800 kg | 14,752376 kg | 0,015832 m3
LC |  | Carpentry | [6 empty] | 3505.52 | 43.173,434240 MJ | 1.142,929920 kg | 1,809416 kg | 0,002872 m3
LCL060 | Ud | Aluminum window |  |  |  |  | 8 | 438.19 | 3505.52 | 43.173,434240 MJ | 1.142,929920 kg | 1,809416 kg | 0,002872 m3
LV |  | Glasses | [6 empty] | 1731 | 8.214,039809 MJ | 547,457874 kg | 3,019792 kg | 0,003600 m3
LVC010 | m² | Tempered double glazing, low thermal emissivity |  |  |  |  | 13.24 | 130.74 | 1731 | 8.214,039809 MJ | 547,457874 kg | 3,019792 kg | 0,003600 m3
N |  | Insulation and waterproofing | [6 empty] | 1674.02 | 15.338,756848 MJ | 830,322219 kg | 33,071703 kg | 0,050708 m3
NA |  | Thermal insulation | [6 empty] | 1317.79 | 13.577,391388 MJ | 765,692060 kg | 30,309216 kg | 0,046123 m3
NAF010 | m² | Thermal insulation for the interior of the external leaf, on the facade of the double masonry leaf to be covered |  |  |  |  | 156.88 | 8.4 | 1317.79 | 13.577,391388 MJ | 765,692060 kg | 30,309216 kg | 0,046123 m3
NB |  | Acoustic insulation | [6 empty] | 356.23 | 1.761,365460 MJ | 64,630159 kg | 2,762487 kg | 0,004585 m3
NBL020 | m² | Acoustic insulation from airborne and impact sound using raised floor |  |  |  |  | 70.54 | 5.05 | 356.23 | 1.761,365460 MJ | 64,630159 kg | 2,762487 kg | 0,004585 m3
Q |  | Roofs | [6 empty] | 3482.8 | 43.799,036880 MJ | 2.719,778040 kg | 471,645396 kg | 0,386170 m3
QA |  | Flat | [6 empty] | 3482.8 | 43.799,036880 MJ | 2.719,778040 kg | 471,645396 kg | 0,386170 m3
QAB040 | m² | Flat passable roof, not ventilated, with fixed flooring, conventional type |  |  |  |  | 36 | 95.47 | 3436.92 | 43.545,217680 MJ | 2.712,857040 kg | 471,261996 kg | 0,385740 m3
QAF030 | Ud | Encounter of flat, non-ventilated, trafficable roof with drain. |  |  |  |  | 1 | 45.88 | 45.88 | 253,819200 MJ | 6,921000 kg | 0,383400 kg | 0,000430 m3
R |  | Claddings | [6 empty] | 14204.06 | 95.440,600722 MJ | 4.309,920382 kg | 763,412148 kg | 0,599874 m3
RA |  | Tiles | [6 empty] | 1997.82 | 7.906,159030 MJ | 685,573910 kg | 49,395264 kg | 0,032957 m3
RAG110 | m² | Interior cladding with pieces of tile. Laying in thick layer. |  |  |  |  | 70.42 | 28.37 | 1997.82 | 7.906,159030 MJ | 685,573910 kg | 49,395264 kg | 0,032957 m3
RI |  | Paintings | [6 empty] | 1088.58 | 2.922,065620 MJ | 124,492216 kg | 6,581074 kg | 0,007776 m3
RIP035 | m² | Manual application of two coats of white plastic paint |  |  |  |  | 194.39 | 5.6 | 1088.58 | 2.922,065620 MJ | 124,492216 kg | 6,581074 kg | 0,007776 m3
RP |  | Tradicional conglomerates | [6 empty] | 2860.13 | 19.755,942491 MJ | 1.498,144831 kg | 315,712419 kg | 0,255062 m3
RPE005 | m² | Cement render, screeded, applied on an interior vertical surface |  |  |  |  | 194.27 | 13.39 | 2601.28 | 18.253,282826 MJ | 1.431,339398 kg | 285,615754 kg | 0,223604 m3
RPG011 | m² | Gypsum plaster. |  |  |  |  | 123.85 | 2.09 | 258.85 | 1.502,659665 MJ | 66,805433 kg | 30,096665 kg | 0,031458 m3
RQ |  | Industrial monolayer systems | [6 empty] | 4165.16 | 20.649,850842 MJ | 800,470787 kg | 222,085917 kg | 0,166450 m3
RQO010 | m² | Cladding of external faces with monocouches renders with a projected stone finish |  |  |  |  | 156.88 | 26.55 | 4165.16 | 20.649,850842 MJ | 800,470787 kg | 222,085917 kg | 0,166450 m3
RS |  | Pavements | [6 empty] | 3173.94 | 40.960,275507 MJ | 1.101,043622 kg | 141,205622 kg | 0,109060 m3
RSB020 | m² | Interior floor base, 40mm thick, of self-levelling cement mortar |  |  |  |  | 70.54 | 6.73 | 474.73 | 11.523,682452 MJ | 962,412490 kg | 80,948601 kg | 0,054668 m3
RSG011 | m² | Glazed stoneware ceramic tile floor |  |  |  |  | 13.35 | 20.43 | 272.74 | 4.955,748953 MJ | 288,698423 kg | 32,609471 kg | 0,026392 m3
RSM040 | m² | Floating parquet flooring |  |  |  |  | 57.19 | 39.02 | 2231.55 | 21.472,851929 MJ | -109,504552 kg | 26,288413 kg | 0,026650 m3
RSM050 | m | Oak finish MDF baseboard |  |  |  |  | 58.71 | 3.32 | 194.92 | 3.007,992173 MJ | -40,562739 kg | 1,359137 kg | 0,001350 m3
RT |  | Suspended ceilings | [6 empty] | 918.43 | 3.246,307232 MJ | 100,195016 kg | 28,431852 kg | 0,028569 m3
RTA010 | m² | Continuous suspended ceiling |  |  |  |  | 70.54 | 13.02 | 918.43 | 3.246,307232 MJ | 100,195016 kg | 28,431852 kg | 0,028569 m3