## Hoja1
Code | Ut | Summary | Quantity | Rate | Amount | Energy cost | CO2 emissions | Total waste mass | Total waste volume
Bill of quantities |  | Bill of quantities |  |  | 595,924.02 EUR | 6,406,059.342124 MJ | 337,222.766145 kg | 4,602.079024 kg | 5.099699 m3
C |  | Cimentaciones |  |  | 45,949.13 EUR | 723,778.300253 MJ | 72,098.182552 kg | 67.604400 kg | 0.090139 m3
CR |  | Regularización |  |  | 2,372.46 EUR | 80,122.310100 MJ | 9,070.450200 kg | 0.000000 kg | 0.000000 m3
CRL |  | Hormigón de limpieza |  |  | 2,372.46 EUR | 80,122.310100 MJ | 9,070.450200 kg | 0.000000 kg | 0.000000 m3
CRL010 | m² | Capa de hormigón de limpieza y nivelado de fondos de cimentación, de 10 cm de espesor, de hormigón HL-150/B/20, fabricado en central y vertido desde camión, en el fondo de la excavación previamente realizada. | 312.99 | 7.58 EUR | 2,372.46 EUR | 80,122.310100 MJ | 9,070.450200 kg | 0.000000 kg | 0.000000 m3
CS |  | Superficiales |  |  | 43,576.67 EUR | 643,655.990153 MJ | 63,027.732352 kg | 67.604400 kg | 0.090139 m3
CSL |  | Losas |  |  | 43,576.67 EUR | 643,655.990153 MJ | 63,027.732352 kg | 67.604400 kg | 0.090139 m3
CSL010 | m³ | Losa de cimentación de hormigón armado, realizada con hormigón HA-25/B/20/IIa fabricado en central, y vertido con bomba, y acero UNE-EN 10080 B 500 S, con una cuantía aproximada de 85 kg/m³; acabado superficial liso mediante regla vibrante. Incluso armaduras para formación de foso de ascensor, refuerzos, pliegues, encuentros, arranques y esperas en muros, escaleras y rampas, cambios de nivel, alambre de atar, y separadores. | 187.79 | 232.05 EUR | 43,576.67 EUR | 643,655.990153 MJ | 63,027.732352 kg | 67.604400 kg | 0.090139 m3
E |  | Estructuras |  |  | 162,295.46 EUR | 1,442,523.087751 MJ | 120,702.374425 kg | 850.038751 kg | 0.995351 m3
EH |  | Hormigón armado |  |  | 162,295.46 EUR | 1,442,523.087751 MJ | 120,702.374425 kg | 850.038751 kg | 0.995351 m3
EHU |  | Forjados unidireccionales |  |  | 162,295.46 EUR | 1,442,523.087751 MJ | 120,702.374425 kg | 850.038751 kg | 0.995351 m3
EHU020 | m² | Estructura de hormigón armado, realizada con hormigón HA-25/B/20/IIa fabricado en central, y vertido con cubilote, con un volumen total de hormigón en forjado, vigas y pilares de 0,173 m³/m², y acero UNE-EN 10080 B 500 S en zona de refuerzo de negativos y conectores de viguetas y zunchos, vigas y pilares con una cuantía total de 16 kg/m², compuesta de los siguientes elementos: FORJADO UNIDIRECCIONAL: horizontal, de canto 30 = 25+5 cm; semivigueta pretensada T-12; bovedilla de hormigón, 60x20x25 cm; capa de compresión de 5 cm de espesor, con armadura de reparto formada por malla electrosoldada ME 20x20 Ø 5-5 B 500 T 6x2,20 UNE-EN 10080; vigas planas con zunchos perimetrales de planta, encofrado para vigas, montaje y desmontaje de sistema de encofrado continuo, con acabado tipo industrial para revestir, formado por: superficie encofrante de tableros de madera tratada, reforzados con varillas y perfiles, amortizables en 25 usos, estructura soporte horizontal de sopandas metálicas y accesorios de montaje, amortizables en 150 usos y estructura soporte vertical de puntales metálicos, amortizables en 150 usos; PILARES: con altura libre de hasta 3 m, con montaje y desmontaje de sistema de encofrado de chapas metálicas reutilizables. Incluso agente filmógeno para el curado de hormigones y morteros. | 1670.05 | 97.18 EUR | 162,295.46 EUR | 1,442,523.087751 MJ | 120,702.374425 kg | 850.038751 kg | 0.995351 m3
F |  | Fachadas y particiones |  |  | 162,275.29 EUR | 1,224,827.196172 MJ | 57,389.596924 kg | 2,310.436297 kg | 2.176608 m3
FA |  | Fachadas ventiladas |  |  | 139,102.76 EUR | 730,670.575360 MJ | 33,268.235187 kg | 1,320.812350 kg | 1.249390 m3
FAR |  | Hoja principal de fábrica para revestir |  |  | 29,514.57 EUR | 492,926.364260 MJ | 25,753.929520 kg | 1,140.747300 kg | 1.069325 m3
FAR010 | m² | Hoja principal de fachada ventilada, apoyada sobre el forjado y enrasada, de 11,5 cm de espesor, de fábrica de ladrillo cerámico perforado (panal), para revestir, 24x11,5x9 cm, con juntas horizontales y verticales de 10 mm de espesor, recibida con mortero de cemento industrial, color gris, M-5, suministrado a granel. Dintel de fábrica para revestir sobre perfil laminado. | 1005.95 | 29.34 EUR | 29,514.57 EUR | 492,926.364260 MJ | 25,753.929520 kg | 1,140.747300 kg | 1.069325 m3
FAP |  | Revestimiento exterior de placas de piedra natural |  |  | 109,588.19 EUR | 237,744.211100 MJ | 7,514.305667 kg | 180.065050 kg | 0.180065 m3
FAP010 | m² | Revestimiento exterior de fachada ventilada, de placas mecanizadas de arenisca Caliza Capri, acabado abujardado, de 60x40x4 cm; colocación mediante el sistema de anclaje horizontal continuo oculto, sobre subestructura soporte regulable en las tres direcciones, de aleación de aluminio EN AW-6063 T6. Incluso tirafondos y anclajes mecánicos de expansión de acero inoxidable A2, para la fijación de la subestructura soporte. | 1005.95 | 108.94 EUR | 109,588.19 EUR | 237,744.211100 MJ | 7,514.305667 kg | 180.065050 kg | 0.180065 m3
FF |  | Fábrica no estructural |  |  | 20,350.28 EUR | 423,506.963378 MJ | 22,630.934104 kg | 983.805750 kg | 0.917506 m3
FFQ |  | Hoja para revestir en partición |  |  | 20,350.28 EUR | 423,506.963378 MJ | 22,630.934104 kg | 983.805750 kg | 0.917506 m3
FFQ010 | m² | Hoja de partición interior, de 9 cm de espesor, de fábrica de ladrillo cerámico hueco doble, para revestir, 33x16x9 cm, con juntas horizontales y verticales de 10 mm de espesor, recibida con mortero de cemento industrial, color gris, M-5, suministrado a granel. | 757.64 | 16.24 EUR | 12,304.07 EUR | 239,182.402160 MJ | 13,019.546388 kg | 531.863280 kg | 0.493981 m3
FFQ010b | m² | Hoja de partición interior, de 11,5 cm de espesor, de fábrica de ladrillo cerámico perforado (panal), para revestir, 24x11,5x9 cm, con juntas horizontales y verticales de 10 mm de espesor, recibida con mortero de cemento industrial, color gris, M-5, suministrado a granel. | 389.27 | 20.67 EUR | 8,046.21 EUR | 184,324.561218 MJ | 9,611.387716 kg | 451.942470 kg | 0.423525 m3
FB |  | Tabiquería de entramado autoportante |  |  | 2,822.25 EUR | 70,649.657434 MJ | 1,490.427633 kg | 5.818197 kg | 0.009712 m3
FBY |  | De placas de yeso laminado |  |  | 2,822.25 EUR | 70,649.657434 MJ | 1,490.427633 kg | 5.818197 kg | 0.009712 m3
FBY100 | m² | Tabique simple de placas de yeso laminado y lana mineral, sistema PYL 78/600(48) LM, catálogo ATEDY-AFELMA, de 78 mm de espesor total, con nivel de calidad del acabado estándar (Q2), formado por una estructura autoportante de perfiles metálicos de acero galvanizado de 48 mm de anchura formada por montantes (elementos verticales) y canales (elementos horizontales), con una separación entre montantes de 600 mm y una disposición normal "N"; a la que se atornilla una placa de yeso laminado A / UNE-EN 520 - 1200 / longitud / 15 / con los bordes longitudinales afinados, Standard "KNAUF" en cada cara y aislamiento de panel de lana mineral, Ursa Terra T18R "URSA IBÉRICA AISLANTES", no revestido, suministrado en rollos de 13,5 m de longitud, de 45 mm de espesor, resistencia térmica 1,25 m²K/W, conductividad térmica 0,036 W/(mK), colocado en el alma. Incluso banda acústica de dilatación, autoadhesiva "KNAUF"; fijaciones para el anclaje de canales y montantes metálicos; tornillería para la fijación de las placas; pasta y cinta para el tratamiento de juntas. | 93.39 | 30.22 EUR | 2,822.25 EUR | 70,649.657434 MJ | 1,490.427633 kg | 5.818197 kg | 0.009712 m3
L |  | Carpintería, cerrajería, vidrios y protecciones solares |  |  | 45,093.77 EUR | 311,753.347938 MJ | 12,500.063989 kg | 60.935657 kg | 0.095502 m3
LC |  | Carpintería |  |  | 20,833.48 EUR | 96,624.819436 MJ | 9,448.731536 kg | 16.292800 kg | 0.027114 m3
LCP |  | De PVC |  |  | 20,833.48 EUR | 96,624.819436 MJ | 9,448.731536 kg | 16.292800 kg | 0.027114 m3
LCP060d | Ud | Ventana de PVC, dos hojas correderas, dimensiones 2000x1200 mm, compuesta de marco, hoja y junquillos, acabado estándar en las dos caras, color blanco, perfiles de 80 mm de anchura, soldados a inglete, que incorporan tres cámaras interiores, tanto en la sección de la hoja como en la del marco, para mejora del aislamiento térmico; galce con pendiente del 5% para facilitar el desagüe; con refuerzos interiores, juntas de estanqueidad de EPDM, manilla y herrajes; transmitancia térmica del marco: Uh,m = 2,3 W/(m²K); espesor máximo del acristalamiento: 28 mm; compuesta por marco, hojas, herrajes de colgar y apertura, elementos de estanqueidad y accesorios homologados, con clasificación a la permeabilidad al aire clase 3, según UNE-EN 12207, clasificación a la estanqueidad al agua clase 9A, según UNE-EN 12208, y clasificación a la resistencia a la carga del viento clase C5, según UNE-EN 12210, con premarco sin persiana. Incluso silicona para sellado perimetral de la junta entre la carpintería exterior y el paramento. | 40 | 315.46 EUR | 12,618.40 EUR | 64,914.508400 MJ | 6,349.075840 kg | 10.992000 kg | 0.018280 m3
LCP060e | Ud | Ventana de PVC, cuatro hojas correderas, dimensiones 2500x1900 mm, compuesta de marco, hoja y junquillos, acabado estándar en las dos caras, color blanco, perfiles soldados a inglete, que incorporan tres cámaras interiores, tanto en la sección de la hoja como en la del marco, para mejora del aislamiento térmico; galce con pendiente del 5% para facilitar el desagüe; con refuerzos interiores, juntas de estanqueidad de EPDM, manilla y herrajes; transmitancia térmica del marco: Uh,m = 2,3 W/(m²K); espesor máximo del acristalamiento: 28 mm; compuesta por marco, hojas, herrajes de colgar y apertura, elementos de estanqueidad y accesorios homologados, con clasificación a la permeabilidad al aire clase 3, según UNE-EN 12207, clasificación a la estanqueidad al agua clase 6A, según UNE-EN 12208, y clasificación a la resistencia a la carga del viento clase C2, según UNE-EN 12210, con premarco sin persiana. Incluso silicona para sellado perimetral de la junta entre la carpintería exterior y el paramento. | 8 | 570.71 EUR | 4,565.68 EUR | 17,496.699816 MJ | 1,710.217856 kg | 2.708800 kg | 0.004504 m3
LCP060f | Ud | Puerta de PVC, una hoja practicable con apertura hacia el interior, dimensiones 700x2100 mm, compuesta de marco, hoja y junquillos, acabado estándar en las dos caras, color blanco, perfiles de 70 mm de anchura, soldados a inglete, que incorporan cinco cámaras interiores, tanto en la sección de la hoja como en la del marco, para mejora del aislamiento térmico; galce con pendiente del 5% para facilitar el desagüe; con refuerzos interiores, juntas de estanqueidad de EPDM manilla y herrajes; transmitancia térmica del marco: Uh,m = 1,3 W/(m²K); espesor máximo del acristalamiento: 40 mm; compuesta por marco, hojas, herrajes de colgar y apertura, elementos de estanqueidad y accesorios homologados, con clasificación a la permeabilidad al aire clase 4, según UNE-EN 12207, clasificación a la estanqueidad al agua clase E750, según UNE-EN 12208, y clasificación a la resistencia a la carga del viento clase C3, según UNE-EN 12210, con premarco sin persiana. Incluso silicona para sellado perimetral de la junta entre la carpintería exterior y el paramento. | 10 | 364.94 EUR | 3,649.40 EUR | 14,213.611220 MJ | 1,389.437840 kg | 2.592000 kg | 0.004330 m3
LE |  | Puertas de entrada a vivienda |  |  | 3,740.49 EUR | 40,368.435840 MJ | 540.706212 kg | 4.543200 kg | 0.006813 m3
LEM |  | De madera |  |  | 3,740.49 EUR | 40,368.435840 MJ | 540.706212 kg | 4.543200 kg | 0.006813 m3
LEM010 | Ud | Puerta interior de entrada de 203x82,5x4,5 cm, hoja tipo castellana, con cuarterones, con tablero de madera maciza de pino melis, barnizada en taller; precerco de pino país de 130x40 mm; galces macizos de pino melis de 130x20 mm; tapajuntas macizos de pino melis de 70x15 mm. | 9 | 415.61 EUR | 3,740.49 EUR | 40,368.435840 MJ | 540.706212 kg | 4.543200 kg | 0.006813 m3
LP |  | Puertas interiores |  |  | 14,506.38 EUR | 167,527.710000 MJ | 2,207.967300 kg | 29.736000 kg | 0.044226 m3
LPM |  | De madera |  |  | 14,506.38 EUR | 167,527.710000 MJ | 2,207.967300 kg | 29.736000 kg | 0.044226 m3
LPM010 | Ud | Puerta interior abatible, ciega, de una hoja de 203x82,5x3,5 cm, de tablero aglomerado, chapado con pino país, barnizada en taller, con plafones de forma recta; precerco de pino país de 90x35 mm; galces de MDF, con rechapado de madera, de pino país de 90x20 mm; tapajuntas de MDF, con rechapado de madera, de pino país de 70x10 mm en ambas caras. Incluso bisagras, herrajes de colgar, de cierre y manivela sobre escudo largo de latón, color negro, acabado brillante, serie básica. | 63 | 230.26 EUR | 14,506.38 EUR | 167,527.710000 MJ | 2,207.967300 kg | 29.736000 kg | 0.044226 m3
LV |  | Vidrios |  |  | 6,013.42 EUR | 7,232.382662 MJ | 302.658941 kg | 10.363657 kg | 0.017349 m3
LVC |  | Doble vidriado |  |  | 6,013.42 EUR | 7,232.382662 MJ | 302.658941 kg | 10.363657 kg | 0.017349 m3
LVC020 | m² | Doble acristalamiento Guardian Select "CONTROL GLASS ACÚSTICO Y SOLAR", 4/6/4, conjunto formado por vidrio exterior Float incoloro de 4 mm, cámara de aire deshidratada con perfil separador de aluminio y doble sellado perimetral, de 6 mm, y vidrio interior Float incoloro de 4 mm de espesor; 14 mm de espesor total, fijado sobre carpintería con acuñado mediante calzos de apoyo perimetrales y laterales, sellado en frío con silicona Sikasil WS-305-N "SIKA", compatible con el material soporte. | 141.2 | 39.57 EUR | 5,587.28 EUR | 7,009.970016 MJ | 293.351472 kg | 10.036214 kg | 0.016802 m3
LVC020b | m² | Doble acristalamiento Guardian Select "CONTROL GLASS ACÚSTICO Y SOLAR", 6/6/10, conjunto formado por vidrio exterior Float incoloro de 6 mm, cámara de aire deshidratada con perfil separador de aluminio y doble sellado perimetral, de 6 mm, y vidrio interior Float incoloro de 10 mm de espesor; 22 mm de espesor total, fijado sobre carpintería con acuñado mediante calzos de apoyo perimetrales y laterales, sellado en frío con silicona Sikasil WS-305-N "SIKA", compatible con el material soporte. | 4.48 | 95.12 EUR | 426.14 EUR | 222.412646 MJ | 9.307469 kg | 0.327443 kg | 0.000547 m3
N |  | Aislamientos e impermeabilizaciones |  |  | 46,973.01 EUR | 832,654.199224 MJ | 22,176.572925 kg | 130.176818 kg | 0.216655 m3
NA |  | Aislamientos térmicos |  |  | 39,129.67 EUR | 730,595.487983 MJ | 19,479.994821 kg | 104.238206 kg | 0.173424 m3
NAO |  | Trasdosados |  |  | 6,090.09 EUR | 127,637.836190 MJ | 3,365.942293 kg | 28.902132 kg | 0.048170 m3
NAO030 | m² | Aislamiento térmico entre los montantes de la estructura portante del trasdosado autoportante de placas, formado por panel semirrígido de lana mineral, espesor 45 mm, según UNE-EN 13162, colocado entre los montantes de la estructura portante. | 1146.91 | 5.31 EUR | 6,090.09 EUR | 127,637.836190 MJ | 3,365.942293 kg | 28.902132 kg | 0.048170 m3
NAL |  | Suelos flotantes |  |  | 30,041.14 EUR | 592,921.820245 MJ | 15,740.733080 kg | 58.810202 kg | 0.097710 m3
NAL010 | m² | Aislamiento termoacústico de suelos flotantes, formado por panel rígido de lana mineral, según UNE-EN 13162, no revestido, de 80 mm de espesor, resistencia térmica 2,25 m²K/W, conductividad térmica 0,035 W/(mK), colocado a tope, simplemente apoyado, cubierto con film de polietileno de 0,2 mm de espesor y desolidarización perimetral realizada con el mismo material aislante, preparado para recibir una base de pavimento de mortero u hormigón. Incluso cinta autoadhesiva para sellado de juntas. | 921.79 | 32.59 EUR | 30,041.14 EUR | 592,921.820245 MJ | 15,740.733080 kg | 58.810202 kg | 0.097710 m3
NAK |  | Soleras en contacto con el terreno |  |  | 2,998.44 EUR | 10,035.831548 MJ | 373.319448 kg | 16.525872 kg | 0.027544 m3
NAK010 | m² | Aislamiento térmico horizontal de soleras en contacto con el terreno, formado por panel rígido de poliestireno extruido, de superficie lisa y mecanizado lateral a media madera, de 40 mm de espesor, resistencia a compresión >= 300 kPa, resistencia térmica 1,2 m²K/W, conductividad térmica 0,034 W/(mK), colocado a tope en la base de la solera, simplemente apoyado, cubierto con film de polietileno de 0,2 mm de espesor, preparado para recibir una solera de hormigón. Incluso cinta autoadhesiva para sellado de juntas. | 312.99 | 9.58 EUR | 2,998.44 EUR | 10,035.831548 MJ | 373.319448 kg | 16.525872 kg | 0.027544 m3
NB |  | Aislamientos acústicos |  |  | 7,843.34 EUR | 102,058.711241 MJ | 2,696.578104 kg | 25.938612 kg | 0.043231 m3
NBT |  | Falsos techos |  |  | 7,843.34 EUR | 102,058.711241 MJ | 2,696.578104 kg | 25.938612 kg | 0.043231 m3
NBT010 | m² | Aislamiento acústico a ruido aéreo sobre falso techo, formado por panel semirrígido de lana mineral, según UNE-EN 13162, no revestido, de 40 mm de espesor, resistencia térmica 1,1 m²K/W, conductividad térmica 0,035 W/(mK). | 1029.31 | 7.62 EUR | 7,843.34 EUR | 102,058.711241 MJ | 2,696.578104 kg | 25.938612 kg | 0.043231 m3
Q |  | Cubiertas |  |  | 20,477.76 EUR | 295,766.015509 MJ | 14,454.537609 kg | 606.042561 kg | 0.779662 m3
QA |  | Planas |  |  | 20,477.76 EUR | 295,766.015509 MJ | 14,454.537609 kg | 606.042561 kg | 0.779662 m3
QAB |  | Transitables no ventiladas |  |  | 20,477.76 EUR | 295,766.015509 MJ | 14,454.537609 kg | 606.042561 kg | 0.779662 m3
QAB110 | m² | Cubierta plana transitable, no ventilada, con solado fijo, tipo convencional, pendiente del 1% al 5%, para tráfico peatonal privado. FORMACIÓN DE PENDIENTES: mediante encintado de limatesas, limahoyas y juntas con maestras de ladrillo cerámico hueco doble y capa de arcilla expandida, vertida en seco y consolidada en su superficie con lechada de cemento, proporcionando una resistencia a compresión de 1 MPa y con una conductividad térmica de 0,087 W/(mK), con espesor medio de 10 cm; con capa de regularización de mortero de cemento, industrial, M-5 de 4 cm de espesor, acabado fratasado; AISLAMIENTO TÉRMICO: panel rígido de lana mineral soldable, hidrofugada, LAROC S 150/4 "CHOVA" de 40 mm de espesor; IMPERMEABILIZACIÓN: tipo monocapa, adherida, formada por una lámina de betún modificado con elastómero SBS, LBM(SBS)-40-FP, totalmente adherida con soplete; CAPA SEPARADORA BAJO PROTECCIÓN: geotextil no tejido compuesto por fibras de poliéster unidas por agujeteado, (200 g/m²); CAPA DE PROTECCIÓN: pavimento de baldosas cerámicas de gres rústico 20x20 cm colocadas en capa fina con adhesivo cementoso de fraguado normal, C1 sin ninguna característica adicional, color gris, sobre una capa de regularización de mortero de cemento, industrial, M-5, de 4 cm de espesor, rejuntadas con mortero de juntas cementoso mejorado, con absorción de agua reducida y resistencia elevada a la abrasión tipo CG 2 W A, color blanco, para juntas de 2 a 15 mm. Incluso crucetas de PVC. | 251.91 | 81.29 EUR | 20,477.76 EUR | 295,766.015509 MJ | 14,454.537609 kg | 606.042561 kg | 0.779662 m3
R |  | Revestimientos y trasdosados |  |  | 112,859.60 EUR | 1,574,757.195277 MJ | 37,901.437721 kg | 576.844540 kg | 0.745782 m3
RI |  | Pinturas en paramentos interiores |  |  | 1,347.42 EUR | 3,427.126985 MJ | 146.004112 kg | 2.245702 kg | 0.003876 m3
RIP |  | Plásticas |  |  | 1,347.42 EUR | 3,427.126985 MJ | 146.004112 kg | 2.245702 kg | 0.003876 m3
RIP030b | m² | Aplicación manual de dos manos de pintura plástica color blanco, acabado mate, textura lisa, la primera mano diluida con un 20% de agua y la siguiente sin diluir, (rendimiento: 0,1 l/m² cada mano); previa aplicación de una mano de imprimación a base de copolímeros acrílicos en suspensión acuosa, sobre paramento interior de yeso o escayola, horizontal, hasta 3 m de altura. | 227.99 | 5.91 EUR | 1,347.42 EUR | 3,427.126985 MJ | 146.004112 kg | 2.245702 kg | 0.003876 m3
RP |  | Conglomerados tradicionales |  |  | 1,976.67 EUR | 16,462.000623 MJ | 739.910538 kg | 39.979414 kg | 0.051754 m3
RPG |  | Guarnecidos y enlucidos |  |  | 1,976.67 EUR | 16,462.000623 MJ | 739.910538 kg | 39.979414 kg | 0.051754 m3
RPG010b | m² | Guarnecido de yeso de construcción B1 a buena vista, sobre paramento horizontal, hasta 3 m de altura, previa colocación de malla antiálcalis en cambios de material, sin guardavivos. | 227.99 | 8.67 EUR | 1,976.67 EUR | 16,462.000623 MJ | 739.910538 kg | 39.979414 kg | 0.051754 m3
RS |  | Pavimentos |  |  | 72,781.06 EUR | 1,037,480.115355 MJ | 22,179.252456 kg | 414.385542 kg | 0.518290 m3
RSB |  | Bases de pavimento y grandes recrecidos |  |  | 6,610.00 EUR | 151,013.840858 MJ | 12,634.468883 kg | 8.157842 kg | 0.013827 m3
RSB005 | m² | Base para pavimento, de 2 cm de espesor, de gravilla de machaqueo de 5 a 10 mm de diámetro. | 258.38 | 1.43 EUR | 369.48 EUR | 1,511.523000 MJ | 80.614560 kg | 0.000000 kg | 0.000000 m3
RSB023 | m² | Base para pavimento interior, de 40 mm de espesor, de mortero autonivelante de cemento, Agilia Suelo C Base "LAFARGEHOLCIM", CT - C10 - F3 según UNE-EN 13813, vertido con mezcladora-bombeadora, sobre lámina de aislamiento para formación de suelo flotante; y posterior aplicación de líquido de curado incoloro, (0,15 l/m²). Incluso banda de panel rígido de poliestireno expandido para la preparación de las juntas perimetrales de dilatación. | 921.79 | 6.77 EUR | 6,240.52 EUR | 149,502.317858 MJ | 12,553.854323 kg | 8.157842 kg | 0.013827 m3
RSA |  | Morteros y pastas de nivelación |  |  | 2,110.96 EUR | 6,484.117155 MJ | 333.883028 kg | 23.906610 kg | 0.032041 m3
RSA020 | m² | Capa fina de pasta niveladora de suelos CT - C20 - F6 según UNE-EN 13813, de 2 mm de espesor, aplicada manualmente, para la regularización y nivelación de la superficie soporte interior de hormigón o mortero, previa aplicación de imprimación monocomponente a base de resinas sintéticas modificadas sin disolventes, de color amarillo, preparada para recibir pavimento cerámico, de corcho, de madera, laminado, flexible o textil. Incluso banda de panel rígido de poliestireno expandido para la preparación de las juntas perimetrales de dilatación. | 258.38 | 8.17 EUR | 2,110.96 EUR | 6,484.117155 MJ | 333.883028 kg | 23.906610 kg | 0.032041 m3
RSC |  | De terrazo |  |  | 10,061.32 EUR | 47,103.561277 MJ | 5,351.256246 kg | 246.261978 kg | 0.291194 m3
RSC010 | m² | Solado de baldosas de terrazo micrograno (menor o igual a 6 mm), clasificado de uso uso normal para interiores, 40x40 cm, color Marfil, colocadas a golpe de maceta sobre lecho de mortero de cemento, industrial, M-5 y rejuntadas con lechada de cemento blanco BL-V 22,5 coloreada con la misma tonalidad de las baldosas. | 258.38 | 25.83 EUR | 6,673.96 EUR | 47,031.877622 MJ | 5,347.792662 kg | 245.293053 kg | 0.289644 m3
RSC030 | m² | Pulido y abrillantado mecánicos en obra de pavimento interior de terrazo. | 258.38 | 13.11 EUR | 3,387.36 EUR | 71.683655 MJ | 3.463584 kg | 0.968925 kg | 0.001550 m3
RSM |  | De madera |  |  | 43,146.10 EUR | 781,132.950067 MJ | 1,022.969941 kg | 49.178584 kg | 0.081739 m3
RSM020 | m² | Entarimado tradicional de tablas de madera maciza de pino gallego de 70x22 mm, colocado a rompejuntas sobre rastreles de madera de pino de 50x25 mm, fijados mecánicamente al soporte y separados entre ellos 25 cm. | 675.53 | 63.87 EUR | 43,146.10 EUR | 781,132.950067 MJ | 1,022.969941 kg | 49.178584 kg | 0.081739 m3
RSP |  | De piedra natural |  |  | 10,852.68 EUR | 51,745.645998 MJ | 2,836.674358 kg | 86.880528 kg | 0.099489 m3
RSP010 | m² | Solado de baldosas de mármol Crema Levante, para interiores, 60x30x2 cm, acabado pulido, recibidas con adhesivo cementoso mejorado, C2 y rejuntadas con mortero de juntas cementoso, CG1, para junta mínima (entre 1,5 y 3 mm), con la misma tonalidad de las piezas. | 246.26 | 44.07 EUR | 10,852.68 EUR | 51,745.645998 MJ | 2,836.674358 kg | 86.880528 kg | 0.099489 m3
RR |  | Trasdosados |  |  | 23,970.42 EUR | 445,895.641127 MJ | 11,969.319062 kg | 41.781932 kg | 0.069961 m3
RRY |  | De placas de yeso laminado |  |  | 23,970.42 EUR | 445,895.641127 MJ | 11,969.319062 kg | 41.781932 kg | 0.069961 m3
RRY015 | m² | Trasdosado autoportante libre, con resistencia al fuego EI 20, sistema W628.es "KNAUF", de 63 mm de espesor, con nivel de calidad del acabado Q1, formado por placa de yeso laminado tipo cortafuego (DF) de 15 mm de espesor, atornillada directamente a una estructura autoportante de acero galvanizado formada por canales horizontales, sólidamente fijados al suelo y al techo y montantes verticales de 48 mm y 0,6 mm de espesor con una modulación de 600 mm y con disposición normal "N", montados sobre canales junto al paramento vertical. Incluso banda desolidarizadora; fijaciones para el anclaje de canales y montantes metálicos; tornillería para la fijación de las placas; cinta de papel con refuerzo metálico "KNAUF" y pasta de juntas Jointfiller F-1 GLS "KNAUF", cinta microperforada de papel "KNAUF". | 1146.91 | 20.90 EUR | 23,970.42 EUR | 445,895.641127 MJ | 11,969.319062 kg | 41.781932 kg | 0.069961 m3
RT |  | Falsos techos |  |  | 12,784.03 EUR | 71,492.311187 MJ | 2,866.951553 kg | 78.451950 kg | 0.101901 m3
RTA |  | Continuos, de placas de escayola |  |  | 12,784.03 EUR | 71,492.311187 MJ | 2,866.951553 kg | 78.451950 kg | 0.101901 m3
RTA010 | m² | Falso techo continuo suspendido, situado a una altura menor de 4 m, constituido por placas de escayola con nervaduras, de 100x60 cm, con canto recto y acabado liso, suspendidas del forjado mediante estopadas colgantes de pasta de escayola y fibras vegetales, repartidas uniformemente (3 fijaciones/m²) y separadas de los paramentos verticales un mínimo de 5 mm. Incluso pasta de escayola para el pegado de los bordes de las placas y rejuntado de la cara vista y enlucido final. | 1029.31 | 12.42 EUR | 12,784.03 EUR | 71,492.311187 MJ | 2,866.951553 kg | 78.451950 kg | 0.101901 m3