## Hoja1
Code | Ut | Summary | Quantity | Rate | Amount | Energy cost | CO2 emissions | Total waste mass | Total waste volume
Bill of quantities |  | Bill of quantities |  |  | 520,814.31 EUR | 3,917,568.099410 MJ | 245,048.939094 kg | 543,402.992496 kg | 343.938236 m3
A |  | Acondicionamiento del terreno |  |  | 15,962.47 EUR | 142,462.794171 MJ | 12,455.537489 kg | 518,908.676914 kg | 324.470777 m3
AD |  | Movimiento de tierras en edificación |  |  | 5,986.47 EUR | 0.000000 MJ | 0.000000 kg | 515,443.400000 kg | 322.152125 m3
ADE |  | Excavaciones |  |  | 5,064.02 EUR | 0.000000 MJ | 0.000000 kg | 515,443.400000 kg | 322.152125 m3
ADE002 | m³ | Excavación a cielo abierto, con medios mecánicos. | 76.94 | 5.96 EUR | 458.56 EUR | 0.000000 MJ | 0.000000 kg | 155,418.800000 kg | 97.136750 m3
ADE010 | m³ | Excavación de zanjas y pozos. | 178.23 | 25.84 EUR | 4,605.46 EUR | 0.000000 MJ | 0.000000 kg | 360,024.600000 kg | 225.015375 m3
ADR |  | Rellenos y compactaciones |  |  | 922.45 EUR | 0.000000 MJ | 0.000000 kg | 0.000000 kg | 0.000000 m3
ADR100 | m² | Compactación mecánica de fondo de excavación. | 221.21 | 4.17 EUR | 922.45 EUR | 0.000000 MJ | 0.000000 kg | 0.000000 kg | 0.000000 m3
AS |  | Red de saneamiento horizontal |  |  | 2,275.97 EUR | 13,648.409686 MJ | 1,574.660608 kg | 248.038872 kg | 0.172803 m3
ASA |  | Arquetas |  |  | 315.54 EUR | 2,999.724436 MJ | 271.400858 kg | 53.363222 kg | 0.042710 m3
ASA010 | Ud | Arqueta de obra de fábrica. | 1 | 166.89 EUR | 166.89 EUR | 1,431.445350 MJ | 125.454215 kg | 25.943975 kg | 0.020797 m3
ASA010b | Ud | Arqueta de obra de fábrica. | 1 | 148.65 EUR | 148.65 EUR | 1,568.279086 MJ | 145.946643 kg | 27.419247 kg | 0.021913 m3
ASB |  | Acometidas |  |  | 1,940.50 EUR | 10,458.221250 MJ | 1,282.248750 kg | 194.643650 kg | 0.130050 m3
ASB010 | m | Acometida general de saneamiento. | 25 | 77.62 EUR | 1,940.50 EUR | 10,458.221250 MJ | 1,282.248750 kg | 194.643650 kg | 0.130050 m3
ASI |  | Sistemas de evacuación de suelos |  |  | 19.93 EUR | 190.464000 MJ | 21.011000 kg | 0.032000 kg | 0.000043 m3
ASI020 | Ud | Sumidero sifónico. | 1 | 19.93 EUR | 19.93 EUR | 190.464000 MJ | 21.011000 kg | 0.032000 kg | 0.000043 m3
AN |  | Nivelación |  |  | 3,054.91 EUR | 35,131.344485 MJ | 6,977.416881 kg | 221.864782 kg | 0.148874 m3
ANS |  | Soleras |  |  | 3,054.91 EUR | 35,131.344485 MJ | 6,977.416881 kg | 221.864782 kg | 0.148874 m3
ANS010 | m² | Solera de hormigón. | 221.21 | 13.81 EUR | 3,054.91 EUR | 35,131.344485 MJ | 6,977.416881 kg | 221.864782 kg | 0.148874 m3
AM |  | Mejoras del terreno |  |  | 4,645.12 EUR | 93,683.040000 MJ | 3,903.460000 kg | 2,995.373260 kg | 1.996975 m3
AMC |  | Compactaciones |  |  | 4,645.12 EUR | 93,683.040000 MJ | 3,903.460000 kg | 2,995.373260 kg | 1.996975 m3
AMC010 | m³ | Relleno y compactación del terreno de apoyo de la cimentación. | 177.43 | 26.18 EUR | 4,645.12 EUR | 93,683.040000 MJ | 3,903.460000 kg | 2,995.373260 kg | 1.996975 m3
C |  | Cimentaciones |  |  | 44,855.92 EUR | 482,155.826310 MJ | 74,826.328200 kg | 2,125.416136 kg | 1.386346 m3
CR |  | Regularización |  |  | 2,673.15 EUR | 54,723.513600 MJ | 11,115.713700 kg | 293.976018 kg | 0.196149 m3
CRL |  | Hormigón de limpieza |  |  | 2,673.15 EUR | 54,723.513600 MJ | 11,115.713700 kg | 293.976018 kg | 0.196149 m3
CRL010 | m² | Capa de hormigón de limpieza. | 354.06 | 7.55 EUR | 2,673.15 EUR | 54,723.513600 MJ | 11,115.713700 kg | 293.976018 kg | 0.196149 m3
CS |  | Superficiales |  |  | 42,182.77 EUR | 427,432.312710 MJ | 63,710.614500 kg | 1,831.440118 kg | 1.190197 m3
CSL |  | Losas |  |  | 42,182.77 EUR | 427,432.312710 MJ | 63,710.614500 kg | 1,831.440118 kg | 1.190197 m3
CSL010 | m³ | Losa de cimentación. | 177.06 | 238.24 EUR | 42,182.77 EUR | 427,432.312710 MJ | 63,710.614500 kg | 1,831.440118 kg | 1.190197 m3
E |  | Estructuras |  |  | 72,741.59 EUR | 554,133.905976 MJ | 55,025.498279 kg | 3,036.607591 kg | 2.275292 m3
EA |  | Acero |  |  | 8,818.95 EUR | 39,761.809350 MJ | 2,062.921950 kg | 68.014425 kg | 0.032385 m3
EAS |  | Pilares |  |  | 8,818.95 EUR | 39,761.809350 MJ | 2,062.921950 kg | 68.014425 kg | 0.032385 m3
EAS005 | Ud | Placa de anclaje de acero, con pernos soldados. | 15 | 27.25 EUR | 408.75 EUR | 1,129.909350 MJ | 58.621950 kg | 1.990425 kg | 0.000945 m3
EAS010 | kg | Acero en pilares. | 3930 | 2.14 EUR | 8,410.20 EUR | 38,631.900000 MJ | 2,004.300000 kg | 66.024000 kg | 0.031440 m3
EH |  | Hormigón armado |  |  | 63,922.64 EUR | 514,372.096626 MJ | 52,962.576329 kg | 2,968.593166 kg | 2.242907 m3
EHE |  | Escaleras |  |  | 11,293.45 EUR | 149,995.971530 MJ | 7,205.171285 kg | 971.210461 kg | 0.818772 m3
EHE010 | m² | Losa de escalera. | 102.5 | 110.18 EUR | 11,293.45 EUR | 149,995.971530 MJ | 7,205.171285 kg | 971.210461 kg | 0.818772 m3
EHS |  | Pilares |  |  | 5,017.39 EUR | 26,166.432160 MJ | 3,458.573725 kg | 231.515117 kg | 0.166964 m3
EHS010 | m³ | Pilar rectangular o cuadrado de hormigón armado. | 8.61 | 582.74 EUR | 5,017.39 EUR | 26,166.432160 MJ | 3,458.573725 kg | 231.515117 kg | 0.166964 m3
EHV |  | Vigas |  |  | 20.82 EUR | 139.859866 MJ | 15.595204 kg | 0.648323 kg | 0.000431 m3
EHV010 | m³ | Viga de hormigón armado. | 0.04 | 520.48 EUR | 20.82 EUR | 139.859866 MJ | 15.595204 kg | 0.648323 kg | 0.000431 m3
EHL |  | Losas macizas |  |  | 47,590.98 EUR | 338,069.833070 MJ | 42,283.236115 kg | 1,765.219265 kg | 1.256740 m3
EHL010 | m² | Losa maciza. | 491.49 | 96.83 EUR | 47,590.98 EUR | 338,069.833070 MJ | 42,283.236115 kg | 1,765.219265 kg | 1.256740 m3
F |  | Fachadas y particiones |  |  | 26,916.62 EUR | 759,497.375660 MJ | 20,140.358776 kg | 6,026.104260 kg | 4.744405 m3
FF |  | Fábrica no estructural |  |  | 26,916.62 EUR | 759,497.375660 MJ | 20,140.358776 kg | 6,026.104260 kg | 4.744405 m3
FFX |  | Hoja exterior cara vista en fachada de dos hojas |  |  | 14,936.33 EUR | 613,557.452105 MJ | 11,060.499601 kg | 3,158.499809 kg | 2.473323 m3
FFX010 | m² | Hoja exterior de fachada de dos hojas, de fábrica de ladrillo cerámico cara vista. | 269.22 | 55.48 EUR | 14,936.33 EUR | 613,557.452105 MJ | 11,060.499601 kg | 3,158.499809 kg | 2.473323 m3
FFZ |  | Hoja exterior para revestir en fachada de dos hojas |  |  | 3,153.24 EUR | 44,212.344075 MJ | 2,422.436475 kg | 793.405411 kg | 0.635309 m3
FFZ010 | m² | Hoja exterior de fachada de dos hojas, de fábrica de ladrillo cerámico para revestir. | 105.92 | 29.77 EUR | 3,153.24 EUR | 44,212.344075 MJ | 2,422.436475 kg | 793.405411 kg | 0.635309 m3
FFQ |  | Hoja para revestir en partición |  |  | 8,827.05 EUR | 101,727.579480 MJ | 6,657.422700 kg | 2,074.199040 kg | 1.635773 m3
FFQ010 | m² | Hoja de partición interior, de fábrica de ladrillo cerámico para revestir. | 205.23 | 19.61 EUR | 4,024.56 EUR | 46,381.159080 MJ | 3,035.351700 kg | 945.699840 kg | 0.745806 m3
FFQ010b | m² | Hoja de partición interior, de fábrica de ladrillo cerámico para revestir. | 244.9 | 19.61 EUR | 4,802.49 EUR | 55,346.420400 MJ | 3,622.071000 kg | 1,128.499200 kg | 0.889967 m3
L |  | Carpintería, cerrajería, vidrios y protecciones solares |  |  | 40,876.99 EUR | 200,240.479300 MJ | -1,468.332600 kg | 40.599865 kg | 0.046746 m3
LC |  | Carpintería |  |  | 34,560.40 EUR | 149,763.660000 MJ | -2,025.058000 kg | 4.568000 kg | 0.007608 m3
LCM |  | De madera |  |  | 34,560.40 EUR | 149,763.660000 MJ | -2,025.058000 kg | 4.568000 kg | 0.007608 m3
LCM015 | Ud | Carpintería exterior de madera. | 7 | 417.81 EUR | 2,924.67 EUR | 17,203.550000 MJ | -230.055000 kg | 0.987000 kg | 0.001645 m3
LCM015b | Ud | Carpintería exterior de madera. | 9 | 1,455.06 EUR | 13,095.54 EUR | 47,207.070000 MJ | -637.695000 kg | 1.548000 kg | 0.002574 m3
LCM015c | Ud | Carpintería exterior de madera. | 7 | 469.33 EUR | 3,285.31 EUR | 22,910.440000 MJ | -308.098000 kg | 1.001000 kg | 0.001673 m3
LCM015d | Ud | Carpintería exterior de madera. | 6 | 2,542.48 EUR | 15,254.88 EUR | 62,442.600000 MJ | -849.210000 kg | 1.032000 kg | 0.001716 m3
LE |  | Puertas de entrada a vivienda |  |  | 884.24 EUR | 7,548.775600 MJ | 85.247200 kg | 4.112910 kg | 0.004478 m3
LEM |  | De madera |  |  | 884.24 EUR | 7,548.775600 MJ | 85.247200 kg | 4.112910 kg | 0.004478 m3
LEM010 | Ud | Puerta interior de entrada a vivienda, de madera. | 2 | 442.12 EUR | 884.24 EUR | 7,548.775600 MJ | 85.247200 kg | 4.112910 kg | 0.004478 m3
LP |  | Puertas interiores |  |  | 4,140.86 EUR | 42,893.279700 MJ | 469.822200 kg | 31.451955 kg | 0.033881 m3
LPM |  | De madera |  |  | 4,140.86 EUR | 42,893.279700 MJ | 469.822200 kg | 31.451955 kg | 0.033881 m3
LPM010 | Ud | Puerta interior abatible, de madera. | 17 | 243.58 EUR | 4,140.86 EUR | 42,893.279700 MJ | 469.822200 kg | 31.451955 kg | 0.033881 m3
LG |  | Puertas de garaje |  |  | 1,291.49 EUR | 34.764000 MJ | 1.656000 kg | 0.467000 kg | 0.000779 m3
LGA |  | De acero |  |  | 1,291.49 EUR | 34.764000 MJ | 1.656000 kg | 0.467000 kg | 0.000779 m3
LGA010 | Ud | Puerta abatible para garaje, de acero galvanizado. | 1 | 1,291.49 EUR | 1,291.49 EUR | 34.764000 MJ | 1.656000 kg | 0.467000 kg | 0.000779 m3
I |  | Instalaciones |  |  | 77,443.68 EUR | 58,388.419760 MJ | 2,694.195650 kg | 173.575397 kg | 0.231486 m3
IA |  | Audiovisuales |  |  | 946.64 EUR | 419.072000 MJ | 22.163000 kg | 2.237568 kg | 0.002998 m3
IAV |  | Interfonía y vídeo |  |  | 946.64 EUR | 419.072000 MJ | 22.163000 kg | 2.237568 kg | 0.002998 m3
IAV010 | Ud | Videoportero individual. | 1 | 946.64 EUR | 946.64 EUR | 419.072000 MJ | 22.163000 kg | 2.237568 kg | 0.002998 m3
IC |  | Calefacción, climatización y A.C.S. |  |  | 68,920.41 EUR | 35,972.886400 MJ | 1,487.021800 kg | 38.327828 kg | 0.051553 m3
ICM |  | Emisores eléctricos para calefacción |  |  | 68,920.41 EUR | 35,972.886400 MJ | 1,487.021800 kg | 38.327828 kg | 0.051553 m3
ICM054 | m² | Sistema de calefacción por suelo radiante eléctrico, con capa de mortero. | 235.4 | 292.78 EUR | 68,920.41 EUR | 35,972.886400 MJ | 1,487.021800 kg | 38.327828 kg | 0.051553 m3
IE |  | Eléctricas |  |  | 5,385.80 EUR | 15,294.597260 MJ | 747.173550 kg | 131.721259 kg | 0.175150 m3
IEP |  | Puesta a tierra |  |  | 1,173.59 EUR | 3,255.567000 MJ | 110.987000 kg | 17.089579 kg | 0.022169 m3
IEP010 | Ud | Red de toma de tierra para estructura. | 1 | 1,173.59 EUR | 1,173.59 EUR | 3,255.567000 MJ | 110.987000 kg | 17.089579 kg | 0.022169 m3
IEC |  | Cajas generales de protección |  |  | 499.30 EUR | 1,043.316000 MJ | 57.507000 kg | 3.407650 kg | 0.004616 m3
IEC010 | Ud | Caja de protección y medida. | 1 | 499.30 EUR | 499.30 EUR | 1,043.316000 MJ | 57.507000 kg | 3.407650 kg | 0.004616 m3
IEI |  | Instalaciones interiores |  |  | 3,544.09 EUR | 10,995.714260 MJ | 578.679550 kg | 111.224030 kg | 0.148365 m3
IEI015 | Ud | Red de distribución interior en vivienda unifamiliar. | 1 | 3,544.09 EUR | 3,544.09 EUR | 10,995.714260 MJ | 578.679550 kg | 111.224030 kg | 0.148365 m3
IEM |  | Mecanismos |  |  | 168.82 EUR | 0.000000 MJ | 0.000000 kg | 0.000000 kg | 0.000000 m3
IEM122 | Ud | Detector de presencia, empotrado, antivandálico. | 1 | 168.82 EUR | 168.82 EUR | 0.000000 MJ | 0.000000 kg | 0.000000 kg | 0.000000 m3
IF |  | Fontanería |  |  | 1,968.65 EUR | 6,662.354100 MJ | 435.692300 kg | 0.886862 kg | 0.001247 m3
IFC |  | Contadores |  |  | 44.86 EUR | 0.000000 MJ | 0.000000 kg | 0.000000 kg | 0.000000 m3
IFC090 | Ud | Contador de agua. | 1 | 44.86 EUR | 44.86 EUR | 0.000000 MJ | 0.000000 kg | 0.000000 kg | 0.000000 m3
IFT |  | Sistemas de tratamiento de agua |  |  | 888.43 EUR | 1,505.411500 MJ | 101.448500 kg | 0.252900 kg | 0.000334 m3
IFT010 | Ud | Descalcificador. | 1 | 888.43 EUR | 888.43 EUR | 1,505.411500 MJ | 101.448500 kg | 0.252900 kg | 0.000334 m3
IFI |  | Instalación interior |  |  | 1,035.36 EUR | 5,156.942600 MJ | 334.243800 kg | 0.633962 kg | 0.000913 m3
IFI010 | Ud | Instalación interior para aseo. | 1 | 299.77 EUR | 299.77 EUR | 1,641.072200 MJ | 106.826700 kg | 0.200843 kg | 0.000287 m3
IFI011 | Ud | Instalación interior para cuarto de baño. | 1 | 463.08 EUR | 463.08 EUR | 1,913.550200 MJ | 122.514400 kg | 0.243276 kg | 0.000357 m3
IFI012 | Ud | Instalación interior para cocina. | 1 | 272.51 EUR | 272.51 EUR | 1,602.320200 MJ | 104.902700 kg | 0.189843 kg | 0.000269 m3
IV |  | Ventilación |  |  | 222.18 EUR | 39.510000 MJ | 2.145000 kg | 0.401880 kg | 0.000538 m3
IVM |  | Ventilación mecánica para viviendas |  |  | 222.18 EUR | 39.510000 MJ | 2.145000 kg | 0.401880 kg | 0.000538 m3
IVM031 | Ud | Grupo de ventilación para instalación individual. | 1 | 222.18 EUR | 222.18 EUR | 39.510000 MJ | 2.145000 kg | 0.401880 kg | 0.000538 m3
N |  | Aislamientos e impermeabilizaciones |  |  | 8,643.34 EUR | 127,618.607487 MJ | 4,078.616703 kg | 379.258151 kg | 0.448634 m3
NA |  | Aislamientos térmicos |  |  | 4,008.69 EUR | 36,317.226099 MJ | 1,470.681555 kg | 217.982050 kg | 0.249298 m3
NAS |  | Sistemas ETICS de aislamiento exterior de fachadas |  |  | 4,008.69 EUR | 36,317.226099 MJ | 1,470.681555 kg | 217.982050 kg | 0.249298 m3
NAS010 | m² | Aislamiento térmico por el exterior en fachada para sistemas ETICS. | 269.22 | 14.89 EUR | 4,008.69 EUR | 36,317.226099 MJ | 1,470.681555 kg | 217.982050 kg | 0.249298 m3
NI |  | Impermeabilizaciones |  |  | 4,634.65 EUR | 91,301.381388 MJ | 2,607.935148 kg | 161.276101 kg | 0.199336 m3
NIC |  | Cimentaciones |  |  | 4,634.65 EUR | 91,301.381388 MJ | 2,607.935148 kg | 161.276101 kg | 0.199336 m3
NIC011 | m² | Impermeabilización de losa de cimentación, con láminas asfálticas. | 354.06 | 13.09 EUR | 4,634.65 EUR | 91,301.381388 MJ | 2,607.935148 kg | 161.276101 kg | 0.199336 m3
Q |  | Cubiertas |  |  | 42,212.71 EUR | 499,973.776991 MJ | 27,739.273961 kg | 6,144.190444 kg | 5.044655 m3
QB |  | Planas transitables, ventiladas |  |  | 31,683.59 EUR | 404,924.051344 MJ | 22,394.032418 kg | 5,294.519560 kg | 4.330621 m3
QBB |  | Con solado fijo, para tráfico peatonal privado |  |  | 31,683.59 EUR | 404,924.051344 MJ | 22,394.032418 kg | 5,294.519560 kg | 4.330621 m3
QBB010 | m² | Cubierta plana transitable, ventilada, con solado fijo, tipo convencional. Impermeabilización con láminas asfálticas, tipo monocapa. | 323.93 | 97.81 EUR | 31,683.59 EUR | 404,924.051344 MJ | 22,394.032418 kg | 5,294.519560 kg | 4.330621 m3
QD |  | Planas no transitables, no ventiladas |  |  | 10,529.12 EUR | 95,049.725647 MJ | 5,345.241543 kg | 849.670884 kg | 0.714034 m3
QDB |  | Con grava |  |  | 10,529.12 EUR | 95,049.725647 MJ | 5,345.241543 kg | 849.670884 kg | 0.714034 m3
QDB040 | m² | Cubierta plana no transitable, no ventilada, con grava, tipo invertida. Impermeabilización con láminas de poliolefinas, tipo monocapa. | 137.42 | 76.62 EUR | 10,529.12 EUR | 95,049.725647 MJ | 5,345.241543 kg | 849.670884 kg | 0.714034 m3
R |  | Revestimientos y trasdosados |  |  | 147,999.75 EUR | 878,307.195531 MJ | 26,132.771394 kg | 4,825.351795 kg | 4.007674 m3
RA |  | De piezas rígidas en paramentos verticales |  |  | 62,290.23 EUR | 39,761.649832 MJ | 2,906.631234 kg | 490.095750 kg | 0.364811 m3
RAA |  | De gres esmaltado |  |  | 36,951.09 EUR | 17,354.658240 MJ | 1,663.004160 kg | 317.022728 kg | 0.224536 m3
RAA030 | m² | Revestimiento interior con piezas de gres esmaltado. Colocación en capa fina. | 1025.28 | 36.04 EUR | 36,951.09 EUR | 17,354.658240 MJ | 1,663.004160 kg | 317.022728 kg | 0.224536 m3
RAC |  | De gres porcelánico |  |  | 2,581.71 EUR | 20,455.686867 MJ | 1,055.698924 kg | 138.253847 kg | 0.115473 m3
RAC010 | m² | Revestimiento interior con piezas de gres porcelánico. Colocación en capa fina. | 63.03 | 40.96 EUR | 2,581.71 EUR | 20,455.686867 MJ | 1,055.698924 kg | 138.253847 kg | 0.115473 m3
RAP |  | De piedra natural |  |  | 22,757.43 EUR | 1,951.304725 MJ | 187.928150 kg | 34.819175 kg | 0.024802 m3
RAP009 | m² | Chapado con paneles premontados de piedra natural. | 190.79 | 119.28 EUR | 22,757.43 EUR | 1,951.304725 MJ | 187.928150 kg | 34.819175 kg | 0.024802 m3
RI |  | Pinturas en paramentos interiores |  |  | 6,778.57 EUR | 19,684.656553 MJ | 840.053097 kg | 44.132362 kg | 0.052142 m3
RIP |  | Plásticas |  |  | 6,778.57 EUR | 19,684.656553 MJ | 840.053097 kg | 44.132362 kg | 0.052142 m3
RIP030 | m² | Pintura plástica sobre paramento interior de yeso o escayola. | 817.28 | 5.20 EUR | 4,249.86 EUR | 12,341.397936 MJ | 526.675664 kg | 27.669014 kg | 0.032691 m3
RIP030b | m² | Aplicación manual de dos manos de pintura plástica, color blanco, acabado mate, textura lisa, la primera mano diluida con un 20% de agua y la siguiente sin diluir, (rendimiento: 0,1 l/m² cada mano); previa aplicación de una mano de imprimación a base de copolímeros acrílicos en suspensión acuosa, sobre paramento interior de yeso o escayola, vertical, de hasta 3 m de altura. | 486.29 | 5.20 EUR | 2,528.71 EUR | 7,343.258617 MJ | 313.377433 kg | 16.463348 kg | 0.019451 m3
RP |  | Conglomerados tradicionales |  |  | 22,283.31 EUR | 127,087.891468 MJ | 9,081.652730 kg | 2,066.321789 kg | 1.786705 m3
RPE |  | Enfoscados |  |  | 17,887.25 EUR | 97,460.539488 MJ | 7,652.959456 kg | 1,479.876960 kg | 1.172035 m3
RPE005 | m² | Enfoscado de cemento sobre paramento interior. | 167.02 | 13.42 EUR | 2,241.41 EUR | 15,694.040981 MJ | 1,232.353730 kg | 238.304136 kg | 0.188732 m3
RPE012 | m² | Enfoscado de cemento para base de alicatado. | 870.18 | 17.98 EUR | 15,645.84 EUR | 81,766.498507 MJ | 6,420.605726 kg | 1,241.572824 kg | 0.983303 m3
RPG |  | Guarnecidos y enlucidos |  |  | 4,396.06 EUR | 29,627.351980 MJ | 1,428.693274 kg | 586.444829 kg | 0.614670 m3
RPG010 | m² | Guarnecido de yeso. | 486.29 | 9.04 EUR | 4,396.06 EUR | 29,627.351980 MJ | 1,428.693274 kg | 586.444829 kg | 0.614670 m3
RB |  | Morteros industriales para revoco y enlucido |  |  | 730.11 EUR | 1,032.544123 MJ | 44.166573 kg | 2.511198 kg | 0.002396 m3
RBR |  | Morteros de microcemento |  |  | 730.11 EUR | 1,032.544123 MJ | 44.166573 kg | 2.511198 kg | 0.002396 m3
RBR005 | m² | Revestimiento con microcemento. | 12.1 | 60.34 EUR | 730.11 EUR | 1,032.544123 MJ | 44.166573 kg | 2.511198 kg | 0.002396 m3
RS |  | Pavimentos |  |  | 31,166.78 EUR | 406,053.985464 MJ | 6,091.311200 kg | 1,835.083130 kg | 1.413596 m3
RSB |  | Bases de pavimento y grandes recrecidos |  |  | 8,440.31 EUR | 82,545.459768 MJ | 6,759.596450 kg | 1,066.960760 kg | 0.747555 m3
RSB012 | m² | Base de mortero ligero autonivelante de cemento. | 194.62 | 22.36 EUR | 4,351.70 EUR | 25,590.895192 MJ | 2,003.320970 kg | 742.466737 kg | 0.527615 m3
RSB020 | m² | Base de mortero autonivelante de cemento, de capa gruesa, fabricado en central. | 348.56 | 11.73 EUR | 4,088.61 EUR | 56,954.564576 MJ | 4,756.275480 kg | 324.494023 kg | 0.219940 m3
RSG |  | De baldosas cerámicas |  |  | 7,666.77 EUR | 90,727.815605 MJ | 4,671.311016 kg | 662.721627 kg | 0.559196 m3
RSG010 | m² | Solado de baldosas cerámicas colocadas en capa fina. | 13.08 | 19.64 EUR | 256.89 EUR | 3,541.874013 MJ | 189.207432 kg | 27.401789 kg | 0.022732 m3
RSG010b | m² | Solado de baldosas cerámicas colocadas en capa fina. | 335.48 | 21.52 EUR | 7,219.53 EUR | 86,805.057488 MJ | 4,462.796506 kg | 631.743730 kg | 0.533078 m3
RSG020 | m | Rodapié cerámico. | 27.31 | 6.97 EUR | 190.35 EUR | 380.884104 MJ | 19.307078 kg | 3.576108 kg | 0.003386 m3
RSM |  | De madera |  |  | 15,059.70 EUR | 232,780.710091 MJ | -5,339.596266 kg | 105.400743 kg | 0.106845 m3
RSM021 | m² | Tarima de madera para interior. | 194.62 | 77.38 EUR | 15,059.70 EUR | 232,780.710091 MJ | -5,339.596266 kg | 105.400743 kg | 0.106845 m3
RT |  | Falsos techos en interiores |  |  | 24,750.75 EUR | 284,686.468091 MJ | 7,168.956560 kg | 387.207566 kg | 0.388024 m3
RTC |  | Continuos, de placas de yeso laminado |  |  | 24,750.75 EUR | 284,686.468091 MJ | 7,168.956560 kg | 387.207566 kg | 0.388024 m3
RTC015 | m² | Falso techo continuo de placas de yeso laminado. | 199.12 | 22.86 EUR | 4,551.88 EUR | 108,303.767396 MJ | 2,406.643968 kg | 107.310148 kg | 0.105136 m3
RTC015b | m² | Falso techo continuo de placas de yeso laminado. | 367.68 | 25.23 EUR | 9,276.57 EUR | 131,001.865392 MJ | 4,023.283248 kg | 192.288183 kg | 0.190458 m3
RTC020 | m | Tabica para falso techo continuo de placas de yeso laminado. | 483.93 | 22.57 EUR | 10,922.30 EUR | 45,380.835303 MJ | 739.029344 kg | 87.609235 kg | 0.092430 m3
S |  | Señalización y equipamiento |  |  | 11,574.08 EUR | 16,185.402344 MJ | 1,220.635096 kg | 20.119576 kg | 0.026828 m3
SA |  | Aparatos sanitarios |  |  | 9,435.54 EUR | 15,289.692344 MJ | 1,126.381096 kg | 17.479576 kg | 0.023308 m3
SAL |  | Lavabos |  |  | 3,386.90 EUR | 1,713.190280 MJ | 435.795020 kg | 7.662620 kg | 0.010215 m3
SAL050 | Ud | Lavabo con pedestal, de porcelana sanitaria, "ROCA". | 5 | 677.38 EUR | 3,386.90 EUR | 1,713.190280 MJ | 435.795020 kg | 7.662620 kg | 0.010215 m3
SAI |  | Inodoros |  |  | 1,011.04 EUR | 4.180224 MJ | 0.176016 kg | 0.006096 kg | 0.000008 m3
SAI010 | Ud | Inodoro con tanque bajo, de porcelana sanitaria, "ROCA". | 4 | 252.76 EUR | 1,011.04 EUR | 4.180224 MJ | 0.176016 kg | 0.006096 kg | 0.000008 m3
SAB |  | Bañeras |  |  | 4,355.08 EUR | 11,154.241168 MJ | 566.002012 kg | 4.392572 kg | 0.005857 m3
SAB010 | Ud | Bañera acrílica "ROCA". | 1 | 4,355.08 EUR | 4,355.08 EUR | 11,154.241168 MJ | 566.002012 kg | 4.392572 kg | 0.005857 m3
SAD |  | Duchas |  |  | 682.52 EUR | 2,418.080672 MJ | 124.408048 kg | 5.418288 kg | 0.007228 m3
SAD005 | Ud | Plato de ducha acrílico. | 4 | 170.63 EUR | 682.52 EUR | 2,418.080672 MJ | 124.408048 kg | 5.418288 kg | 0.007228 m3
SM |  | Baños |  |  | 1,437.12 EUR | 0.000000 MJ | 0.000000 kg | 0.000000 kg | 0.000000 m3
SMM |  | Mamparas |  |  | 1,437.12 EUR | 0.000000 MJ | 0.000000 kg | 0.000000 kg | 0.000000 m3
SMM010 | Ud | Mampara para bañera. | 4 | 359.28 EUR | 1,437.12 EUR | 0.000000 MJ | 0.000000 kg | 0.000000 kg | 0.000000 m3
SG |  | Griferías |  |  | 310.28 EUR | 0.000000 MJ | 0.000000 kg | 0.000000 kg | 0.000000 m3
SGD |  | Para duchas |  |  | 310.28 EUR | 0.000000 MJ | 0.000000 kg | 0.000000 kg | 0.000000 m3
SGD020 | Ud | Grifería monomando para ducha. | 4 | 77.57 EUR | 310.28 EUR | 0.000000 MJ | 0.000000 kg | 0.000000 kg | 0.000000 m3
SC |  | Cocinas/galerías |  |  | 391.14 EUR | 895.710000 MJ | 94.254000 kg | 2.640000 kg | 0.003520 m3
SCF |  | Fregaderos y lavaderos |  |  | 391.14 EUR | 895.710000 MJ | 94.254000 kg | 2.640000 kg | 0.003520 m3
SCF010 | Ud | Fregadero. | 2 | 195.57 EUR | 391.14 EUR | 895.710000 MJ | 94.254000 kg | 2.640000 kg | 0.003520 m3
U |  | Urbanización interior de la parcela |  |  | 30,479.72 EUR | 198,604.315880 MJ | 22,204.056146 kg | 1,723.092367 kg | 1.255393 m3
UJ |  | Jardinería |  |  | 290.00 EUR | 66.905820 MJ | 5.753480 kg | 1.231160 kg | 0.000770 m3
UJP |  | Suministro y plantación de especies |  |  | 290.00 EUR | 66.905820 MJ | 5.753480 kg | 1.231160 kg | 0.000770 m3
UJP010 | Ud | Plantación de árbol. | 2 | 145.00 EUR | 290.00 EUR | 66.905820 MJ | 5.753480 kg | 1.231160 kg | 0.000770 m3
UP |  | Piscinas |  |  | 11,664.78 EUR | 46,438.044938 MJ | 5,154.928800 kg | 291.150429 kg | 0.232638 m3
UPD |  | Equipos de depuración |  |  | 3,822.14 EUR | 0.000000 MJ | 0.000000 kg | 0.000000 kg | 0.000000 m3
UPD010 | Ud | Equipo de depuración. | 1 | 3,822.14 EUR | 3,822.14 EUR | 0.000000 MJ | 0.000000 kg | 0.000000 kg | 0.000000 m3
UPG |  | Vasos, ménsulas y escaleras |  |  | 4,220.93 EUR | 24,346.240500 MJ | 4,006.958550 kg | 134.154428 kg | 0.101282 m3
UPG010 | m² | Hormigón proyectado, para vaso de piscina. | 36.75 | 53.58 EUR | 1,969.07 EUR | 11,277.134400 MJ | 1,863.808590 kg | 59.814410 kg | 0.045093 m3
UPG010b | m² | Hormigón HA-30/F/12/IV, proyectado por vía húmeda para formación de paramento vertical de vaso de piscina, de 15 cm de espesor, con doble malla electrosoldada ME 20x20 Ø 5-5 B 500 T 6x2,20 UNE-EN 10080, y armadura de refuerzo de acero UNE-EN 10080 B 500 S, cuantía 4 kg/m³, sin juntas de dilatación. Incluso alambre de atar y separadores. | 42 | 53.03 EUR | 2,227.26 EUR | 12,888.153600 MJ | 2,130.066960 kg | 68.383518 kg | 0.051576 m3
UPG040 | m | Peldañeado de escalera recto para vaso de piscina, realizado con ladrillos cerámicos huecos dobles, para revestir, 24x11,5x9 cm, con juntas de 10 mm de espesor, recibidos con mortero de cemento industrial, color gris, M-5, suministrado a granel. | 1.5 | 16.40 EUR | 24.60 EUR | 180.952500 MJ | 13.083000 kg | 5.956500 kg | 0.004613 m3
UPT |  | Revestimientos cerámicos |  |  | 3,621.71 EUR | 22,091.804438 MJ | 1,147.970250 kg | 156.996001 kg | 0.131356 m3
UPT020 | m² | Revestimiento de vaso de piscina con baldosas de gres. | 78.75 | 45.99 EUR | 3,621.71 EUR | 22,091.804438 MJ | 1,147.970250 kg | 156.996001 kg | 0.131356 m3
UV |  | Cerramientos exteriores |  |  | 3,231.95 EUR | 7,457.234523 MJ | 540.830688 kg | 388.137697 kg | 0.279536 m3
UVC |  | Celosía de fábrica |  |  | 3,231.95 EUR | 7,457.234523 MJ | 540.830688 kg | 388.137697 kg | 0.279536 m3
UVC010 | m² | Celosía de fábrica para vallado de parcela, sobre muro. | 68.43 | 47.23 EUR | 3,231.95 EUR | 7,457.234523 MJ | 540.830688 kg | 388.137697 kg | 0.279536 m3
UX |  | Pavimentos exteriores |  |  | 15,292.99 EUR | 144,642.130599 MJ | 16,502.543178 kg | 1,042.573081 kg | 0.742449 m3
UXH |  | De baldosas y losetas de hormigón |  |  | 7,996.74 EUR | 63,018.725099 MJ | 12,465.581678 kg | 1,001.085856 kg | 0.677124 m3
UXH010 | m² | Solado de baldosas de hormigón. | 221.21 | 36.15 EUR | 7,996.74 EUR | 63,018.725099 MJ | 12,465.581678 kg | 1,001.085856 kg | 0.677124 m3
UXS |  | De césped sintético |  |  | 7,296.25 EUR | 81,623.405500 MJ | 4,036.961500 kg | 41.487225 kg | 0.065325 m3
UXS010 | m² | Pavimento de césped sintético, de cuatro tonos de color verde y marrón, compuesto de mechones rectos monofilamento en forma de "C" de 3/8" de fibra 100% polietileno resistente a los rayos UV, 5000 decitex, 130 micras de espesor y mechones rectos texturizados de 3/8" de fibra 100% polipropileno resistente a los rayos UV, 3000 decitex, 110 micras de espesor, tejidos sobre base de polipropileno drenante reforzada con una capa de fieltro, con termofijado y sellado con látex, de 25 mm de altura de pelo, 27 mm de altura total de moqueta, 1960 g/m² y 16800 mechones/m²; banda de unión de geotextil de polipropileno, de 300 mm de anchura y adhesivo de poliuretano bicomponente; para uso decorativo. | 325 | 22.45 EUR | 7,296.25 EUR | 81,623.405500 MJ | 4,036.961500 kg | 41.487225 kg | 0.065325 m3
G |  | Gestión de residuos |  |  | 1,107.44 EUR | 0.000000 MJ | 0.000000 kg | 0.000000 kg | 0.000000 m3
GT |  | Gestión de tierras |  |  | 1,107.44 EUR | 0.000000 MJ | 0.000000 kg | 0.000000 kg | 0.000000 m3
GTA |  | Transporte de tierras |  |  | 1,107.44 EUR | 0.000000 MJ | 0.000000 kg | 0.000000 kg | 0.000000 m3
GTA020 | m³ | Transporte de tierras con camión. | 254 | 4.36 EUR | 1,107.44 EUR | 0.000000 MJ | 0.000000 kg | 0.000000 kg | 0.000000 m3